## Sheet1
Pin No | Pin Functions | Signal | Direction
1 | P04/IRQ12-A/TMCI3/TxD4/TDI | TDI
2 | P03/IRQ11-A/TMRI3/SCK4/TMS | TMS
3 | P67/DA1 | V2ADJ
4 | P66/DA0 | REP
5 | AVSS
6 | P02/IRQ10-A/TMO2/SCK6/TRST# | TRST#
7 | P01/IRQ9-A/TMCI2/RxD6 | TP007
8 | P00/IRQ8-A/TMRI2/TxD6 | TP008
9 | P65/IRQ15-A | FLASH
10 | EMLE | EMLE
11 | WDTOVF#/TDO | TDO
12 | VSS
13 | MDE
14 | VCL
15 | MD1 | MD1
16 | MD0 | MD0
17 | P86 | SPVC
18 | P85 | SPVC
19 | RES# | RES#
20 | XTAL
21 | VSS
22 | EXTAL
23 | VCC
24 | NMI | TP024
25 | P34/IRQ4-A/PO12/TIOCA1 | SW1
26 | P33/IRQ3-A/PO11/ TIOCC0/ TIOCD0/TCLKB-A | SW2
27 | P32/IRQ2-A/PO10/ TIOCC0/TCLKA-A | SW3
28 | P31/IRQ1-A/PO9/ TIOCA0/TIOCB0 | SW4
29 | P30/IRQ0-A/PO8/ TIOCA0 | SW5
30 | P27/PO7/ TIOCA5/TIOCB5/SCK1 | SCK1
31 | P26/PO6/ TIOCA5/TMO1/TxD1 | TXD1
32 | P25/PO5/TIOCA4/ TMCI1/RxD1 | RXD1
33 | P24/PO4/ TIOCA4/ TIOCB4/TMRI1 | CS
34 | P23/PO3/TIOCC3/ TIOCD3 | WDP
35 | P22/PO2/ TIOCC3/TMO0/SCK0 | BEEP
36 | P21/PO1/ TIOCA3/TMCI0/RxD0 | RXERW7
37 | P20/PO0/ TIOCA3/ TIOCB3/TMRI0/TxD0 | TXEWR7
38 | P17/IRQ7-B/TCLKD-B/TxD3/SCL0/ADTRG1# | SCL_LED
39 | PLLVCC
40 | P16/IRQ6-B/TCLKC-B/RxD3/SDA0 | SDA_LED
41 | PLLVSS
42 | P15/IRQ5-B/TCLKB-B/SCK3/SCL1 | RESET_LED
43 | P14/IRQ4-B/TCLKA-B/SDA1 | LED_SW | #default LED_SW PORT1.DR.BIT.B4
44 | P13/IRQ3-B/TxD2/ADTRG0# | LED_1R | #default LED_1R PORT1.DR.BIT.B3
45 | P12/IRQ2-B/RxD2 | LED_1G | #default LED_1G PORT1.DR.BIT.B2
46 | P11/IRQ1-B/SCK2 | LED_2R | #default LED_2R PORT1.DR.BIT.B1
47 | P10/IRQ0-B | LED_2G | #default LED_2G PORT1.DR.BIT.B0
48 | P37/PO15/ TIOCA2/ TIOCB2/TCLKD-A | LED_FM | #default LED_FM PORT3.DR.BIT.B7
49 | P36/PO14/TIOCA2 | LED_TM | #default LED_TM PORT3.DR.BIT.B6
50 | P35/PO13/ TIOCA1/ TIOCB1/TCLKC-A | LED_3G | #default LED_3G PORT3.DR.BIT.B5
51 | P84 | LED_4G | #default LED_4G PORT8.DR.BIT.B4
52 | P57/WAIT#/TRDATA3 | WAIT#
53 | P56/TRDATA2 | LED_5G | #default LED_5G PORT5.DR.BIT.B6
54 | P55/TRDATA1 | LED_W | #default LED_W PORT5.DR.BIT.B5
55 | P54/TRDATA0 | LED_AM | #default LED_AM PORT5.DR.BIT.B4
56 | P83 | RES6#
57 | VSS
58 | P82/TRCLK | RES5#
59 | VCC
60 | P81/TRSYNC# | RES4#
61 | P80 | RES3#
62 | P53/BCLK | TP062
63 | P52/RD# | RD#
64 | P51/WR1#/BC1# | RES2#
65 | P50/WR0#/WR# | WR#
66 | P77 | RES1#
67 | P76/IRQ14-A | A24
68 | P75 | A23
69 | PC7/A23/ CS4#-D/CS7#-D/TxD5 | A22
70 | PC6/A22/CS6#-D/RxD5 | A21
71 | PC5/A21/CS5#-D/SCK5 | A20
72 | PC4/A20 | A19
73 | PC3/A19 | A18
74 | VCC
75 | PC2/A18 | A17
76 | VSS
77 | PC1/A17 | A16
78 | PC0/A16 | A15
79 | PB7/A15/PO31/ TIOCA11/TIOCB11 | A14
80 | PB6/A14/PO30/TIOCA11 | A13
81 | PB5/A13/PO29/ TIOCA10/TIOCB10 | A12
82 | PB4/A12/PO28/ TIOCA10 | A11
83 | PB3/A11/PO27/TIOCC9/ TIOCD9 | A10
84 | PB2/A10/PO26/TIOCC9 | A9
85 | PB1/A9/PO25/TIOCA9/ TIOCB9 | A8
86 | P74/ADTRG3# | TP086
87 | P73 | TP087
88 | P72 | A25
89 | P71/CS4#-C/ CS5#-C/ CS6#-C/CS7#-C | CS6#
90 | P70/CS3#-B/ADTRG2# | TP090
91 | VCC
92 | PB0/A8/PO24/TIOCA9 | A7
93 | VSS
94 | PA7/A7/PO23/ TIOCA8/ TIOCB8/TCLKH | A6
95 | PA6/A6/PO22/TIOCA8 | A5
96 | PA5/A5/PO21/ TIOCA7/ TIOCB7/TCLKG | A4
97 | PA4/A4/PO20/ TIOCA7 | A3
98 | PA3/A3/PO19/ TIOCC6/ TIOCD6/TCLKF | A2
99 | PA2/A2/PO18/TIOCC6/ TCLKE | A1
100 | PA1/A1/PO17/ TIOCA6/TIOCB6 | A0
101 | PA0/A0/BC0#/PO16/TIOCA6 | A-1
102 | PE7/IRQ7-A/D15 | Q15
103 | PE6/IRQ6-A/D14 | Q14
104 | PE5/IRQ5-A/D13 | Q13
105 | PE4/D12 | Q12
106 | PE3/D11 | Q11
107 | PE2/D10 | Q10
108 | PE1/D9 | Q9
109 | PE0/D8 | Q8
110 | PD7/D7 | Q7
111 | PD6/D6 | Q6
112 | PD5/D5 | Q5
113 | PD4/D4 | Q4
114 | P64/CS4#-B | CS4#
115 | P63/CS3#-A/CS7#-A | CS3#
116 | P62/CS2#-A/CS6#-A | CS2#
117 | P61/CS1#/ CS2#-B/ CS5#-A/ CS6#-B/CS7#-B | CS1#
118 | P60/CS0#/ CS4#-A/CS5#-B | CS5#
119 | PD3/D3 | Q3
120 | PD2/D2 | Q2
121 | PD1/D1 | Q1
122 | PD0/D0 | Q0
123 | P97/AN15 | C_RY/BY-
124 | P96/AN14 | C_CE
125 | P95/AN13 | C_ALE
126 | P94/AN12 | C_WP-
127 | P93/AN11 | C_RE-
128 | P92/AN10 | C_CLE
129 | P91/AN9 | C_WE-
130 | VSS
131 | P90/AN8 | VC33ME_ENA
132 | VCC
133 | P47/IRQ15-B/AN7 | C_I/O8
134 | P46/IRQ14-B/AN6 | C_I/O7
135 | P45/IRQ13-B/AN5 | C_I/O7
136 | P44/IRQ12-B/AN4 | C_I/O5
137 | P43/IRQ11-B/AN3 | C_I/O4
138 | P42/IRQ10-B/AN2 | C_I/O3
139 | P41/IRQ9-B/AN1 | C_I/O2
140 | VREFL
141 | P40/IRQ8-B/AN0 | C_I/O1
142 | VREFH
143 | AVCC
144 | P05/IRQ13-A/TMO3/RxD4/TCK | TCK